## 音箱系统要求
4套音频扩声系统，共包含以下内容
序号 | 产品名称 | 招标参数要求 | 数量 | 单位
1 | 专业全频主扩音箱 | 德国原装进口品牌保质保量5年保修 音箱底部有双孔位，可以自由调节倾斜度 频率范围： 89Hz～19KHz 阻 抗： 8Ω 灵敏度： 104dB 最大声压： 128db 额定功率： 400W 最大功率： 1200W 高音： 1 "高音单元 中低音： 1*12"中低音单元 类型： 密闭式音箱 产品尺寸（W*H*D）厘米: 40.5cm*59cm*37cm 颜色：黑色丙烯酸磁漆 | 4 | 只
2 | 专业超低音音箱 | 德国原装进口品牌保质保量5年保修 音箱上部有专用螺丝孔位，带原装支持架，稳定不偏轴 频率范围： 48Hz～X-over 阻 抗： 4Ω 灵敏度： 104dB 最大声压： 133db 额定功率： 500W 最大功率： 1500W 高音： 中低音： 类型： 密闭式音箱 产品尺寸（W*H*D）厘米: 53cm*61cm*64cm 颜色：黑色丙烯酸磁漆 | 2 | 只
3 | 专业辅助音箱 | 德国原装进口品牌保质保量5年保修 音箱底部有双孔位，可以自由调节倾斜度 频率范围： 89Hz～19KHz 阻 抗： 8Ω 灵敏度： 104dB 最大声压： 128db 额定功率： 400W 最大功率： 1200W 高音： 1 "高音单元 中低音： 1*12"中低音单元 类型： 密闭式音箱 产品尺寸（W*H*D）厘米: 40.5cm*59cm*37cm 颜色：黑色丙烯酸磁漆 | 2 | 只
4 | 真分集无线手持话筒 | 真分集性能特点: ●UHF频段、PLL数字频率合成。 ●真分集双咪双天线四接收点、有效克服断频死角。 ●接收机天线端口可向外供电,方便连接外置的天线放大器等距离延长设备。 ●具有独立的输出(XLR)和混合(6.3mm)输出,方便连接音频处理、功放设备。 ●红外线对频、发射器可以互换、操作简单、功能先进。 ●各100个共200个信道选择, LCD液晶显示屏能同时显示信道号与工作频率。 ●带射频电平显示, 音频电平显示,频道菜单显示，静音显示; ●平衡和非平衡两种选择输出端口，适应不同的设备连接需求 ; ●采用二次变频接收技术,具有超强的信号接收能力,无线使用距离达200米。 ●超强的抗干扰能力,能有效抑制由外部带来的噪音干扰及同频干扰; ●中频丰富,声音且有磁和混厚感,属人声话筒音质的精华。 ●叠机可同时使用6套。 技术参数 频率指标: 640-690MHZ 调制方式:宽带FM 频道数目: 200个 频道间隔: 1.5MHz 频率稳定度: +0.005%以内 动态范围: 100dB最大频偏: +45KHz 频率响应: 40-18KHz( +3dB ) 综合信噪比: 105dB 综合失真: ≦0.5% 工作距离:约200m 工作温度: -10°C~+60°C | 2 | 只
5 | 真分集无线会议话筒话筒 | 真分集性能特点: ●UHF频段、PLL数字频率合成。 ●真分集双咪双天线四接收点、有效克服断频死角。 ●接收机天线端口可向外供电,方便连接外置的天线放大器等距离延长设备。 ●具有独立的输出(XLR)和混合(6.3mm)输出,方便连接音频处理、功放设备。 ●红外线对频、发射器可以互换、操作简单、功能先进。 ●各100个共200个信道选择, LCD液晶显示屏能同时显示信道号与工作频率。 ●带射频电平显示, 音频电平显示,频道菜单显示，静音显示; ●平衡和非平衡两种选择输出端口，适应不同的设备连接需求 ; ●采用二次变频接收技术,具有超强的信号接收能力,无线使用距离达200米。 ●超强的抗干扰能力,能有效抑制由外部带来的噪音干扰及同频干扰; ●中频丰富,声音且有磁和混厚感,属人声话筒音质的精华。 ●叠机可同时使用6套。 技术参数 频率指标: 640-690MHZ 调制方式:宽带FM 频道数目: 200个 频道间隔: 1.5MHz 频率稳定度: +0.005%以内 动态范围: 100dB最大频偏: +45KHz 频率响应: 40-18KHz( +3dB ) 综合信噪比: 105dB 综合失真: ≦0.5% 工作距离:约200m 工作温度: -10°C~+60°C | 2 | 套
6 | 天线放大器主控机 | 天线分配系统由一台天线分配器、2个天线组成 ■可供多台接收机使用，让接收信号获得默较佳的噪讯比，增加接收距离及稳定性 ■提供4组电源输入给接收机使用，方便安装工程 主要技术参数： ■适用频带范围：500-900MHz ■输出/入增益： 0dB(频段中心） ■输出端绝缘度：20dB ■输出/入阻抗： 50欧姆 ■增益：13dBm ■频宽：400MHz ■接头：TNC插座 ■电源供应：DC12-18V ■消耗电流：170mA | 1 | 套
7 | 专业后级功放 | 额定功率：立体声/并接模式，2X600W/8Ω. 立体声/并接模式，2X820W/4Ω. 总谐波失真:1KHZ＜0.08%. 互调失真:60HZ/7HZ 4 ：1＜0.05%. 频率响应:20-20KHZ＜±0.1dB. 信噪比:单通道工作，8Ω负载A计权＞96dB. 阻尼系数:单通道工作，8Ω负载400HZ ≥280. 转换速率:单通道工作，8Ω负载10HZ方波 ≥30V/us. 输入灵敏度:单通道工作，8Ω负载 0.775V. 输入阻抗:正常工作条件，1HZ20Kohms 平衡输入，10Kohms 非平衡输入, 最低负载阻抗:单通道工作 ＞4Ω. 输入接口:XLR卡侬公/XLR卡侬母. 输出接口:卡侬/接线柱. 保护模式:过热，过载，欠压，输出直流. 机身尺寸:485x430x88mm 机身重量:16kg, 电源要求:～190V－240V 50/60HZ, 消耗功率（满功率）:3500W. 环境温度:工作温度：-10℃-40℃， 储存温度：-25℃-80℃ | 2 | 台
8 | 专业功放 | 额定功率：立体声/并接模式，2X800W/8Ω. 立体声/并接模式，2X1050W/4Ω. 总谐波失真:1KHZ＜0.08%. 互调失真:60HZ/7HZ 4 ：1＜0.05%. 频率响应:20-20KHZ＜±0.1dB. 信噪比:单通道工作，8Ω负载A计权＞96dB. 阻尼系数:单通道工作，8Ω负载400HZ ≥280. 转换速率:单通道工作，8Ω负载10HZ方波 ≥30V/us. 输入灵敏度:单通道工作，8Ω负载 0.775V. 输入阻抗:正常工作条件，1HZ20Kohms 平衡输入，10Kohms 非平衡输入, 最低负载阻抗:单通道工作 ＞4Ω. 输入接口:XLR卡侬公/XLR卡侬母. 输出接口:卡侬/接线柱. 保护模式:过热，过载，欠压，输出直流. 机身尺寸:485x430x88mm 机身重量:19kg, 电源要求:～190V－240V 50/60HZ, 消耗功率（满功率）:5500W. 环境温度:工作温度：-10℃-40℃， 储存温度：-25℃-80℃ | 1 | 台
9 | 自动反馈抑制器 | 96KHz采样频率，32-bit DSP处理器，24-bit A/D及D/A转换 ★采用全自动式陷波方式急速寻找与抑制啸叫频点 ■独立24个滤波器每通道，自动抑制啸叫点 ■可切换工作模式为直通或反馈抑制 ■可一键清除找到的啸叫点 主要技术参数： ■输入阻抗：平衡20KΩ ■输出阻抗：平衡100Ω ■输入共模拟制比：≥70dB(1KHz) ■输出范围：≤25dBu ■频率相应：20Hz-20KHz(-0.5dB) ■信噪比：>110dB@1KHz 0dBu ■失真度：﹤0.01% OUTPUT=0dBu/1KHz ■信道分离度：>110dB（1KHz） ■功耗：≤12W ■电源:AC110V/220V 50/60Hz ■产品尺寸（宽×深×高）:482mm×148mm×44mm ■净重：3.9KG | 1 | 台
10 | 数字音频媒体矩阵 | 内置中控代码生成器，无需自行套用公式编辑代码 ★全功能矩阵混音功能，内置专利性分量式矩阵调节功能 ★内置强大的双DSP芯片工作，使系统更加稳定可靠 ■支持PC、中控平台、按键面板、触摸面板等方式进行多重控制 ■大于等于8路平衡式话筒\线路输入，采用凤凰插接口 ■大于等于8路平衡式输出，采用凤凰插接口 ■面板上支持多种音频格式的立体声播放，可扩展USB多媒体存储录制功能 ■内置信号发生器、自动混音（AM）、自动增益控制（AGC）、反馈消除（AFC）、回声消除（AEC）、噪声消除（ANC）等主要算法 ■输入每通道：前级放大、信号发生器、扩展器、压缩器、5段参量均衡 ■输出每通道：31段图示均衡、延时器、分频器、限幅器 ■内置自动摄像跟踪功能，轻松实现视频会议；支持场景预设功能；断电自动保护记忆功能；1 U全铝机箱 ■具有几十余种专业音频处理模块，比如；5段全参量均衡器，31段图示均衡器，高精准的压缩及限幅器，高灵敏的扩展及自动增益 ■分频器，自动混音器，延时器，矩阵混音器，分量矩阵调节器，噪声门限，静音模块，信号发生器和信号指示电平表等 ■RS-232双向串行控制接口；可控制外部其它设备如：视频矩阵、摄像机等RS-232设备，或接收第三方RS-232控制 ■每个输入提供 + 48 VDC10 mA幻象电源 ■可通过USB、WiFi、TCP/IP接口和控制设备连接 ■支持8路逻辑输入/输出，4路电压输入控制（可接继电器或模拟可调电位器）的GPIO控制接口 主要技术参数： ■输入阻抗：平衡20KΩ，非平衡10KΩ ■输出阻抗：平衡100Ω，非平衡50Ω ■输入共模拟制比：≥78dB(1KHz) ■输出动态范围：112dBu ■频率相应：20Hz-20KHz(±0.5dB) ■信噪比：>90dB@1KHz 0dBu ■失真度：﹤0.002% OUTPUT=0dBu/1KHz ■信道分离度：>100dB（1KHz） ■功耗：≤45W ■电源:AC110V/220V 50/60Hz ■产品尺寸（宽×深×高）:482mm×260mm×44mm ■净重：2.2KG | 1 | 台
11 | 智能电源控制器 | 最大输入电流；60A 单路最大输出电流；30A 工作电压；220V/50-60Hz 每一路功率；可达3000W 输入与输出电压；AC输入电压=AC输出电压（下订单前请说明，可选配电压：110V输入=110V输出，220V输入=220V输出） 输出电源插座；万用插座,符合欧美标准。前面板1路直通式万用插，后面板8个受控万用插座 插座材质；每个插座材质磷铜，均通过检验才安装 每一路开关间隔时间；1秒 ，每一路带开关指示灯，前端配置一个保险开关按钮（BYPASS） 继电器；宁波松乐牌(原厂正品) 电路板线路；采用60%高纯度锡，高端分流技术,经强化加粗处理 支持中控接口RS232；有，后置RS232中控接口，RS232通信接口：DB9FM 变压器；A&C原厂正品 电源线；3*6平方的电缆线，线材配置长度为1.5米 电压显示表；数字显示电压表 机箱高度；1.5U（符合机柜按照标准） 开关；船形开关 定时控制功能；有，必须连接中控机器后，电脑在不关闭的情况下使用，可设定4组定时断、开功能。（需与软件配合使用） 延时功能；有，通过软件调试后，每路可设定延时时间，每路最长180秒，即使再次开机仍能保持所设置延时开机状态。 受控功能；有 ，（每通道可以单独受控） 联机支持；是，（可支持8台设备同时联机使用）联机端口：6.5米芯线插口 中控协议串口；有，带RS232中控串口 滤波器；电容滤波器 注意：当连接RS232后不能使用联机功能，或者使用联机功能时不能使用RS232中控功能 | 1 | 台
12 | 设备安装机柜 | H2000×W600×D600MM规格 冷轧钢板 静电喷塑 标配, 黑豪华 前玻猴后网 可同时放置功放、调音台、话放等多种专业音频设备，适用于KTV包房、歌厅、会议室等室内使用。 | 1 | 个
序号 | 产品名称 | 招标参数要求 | 数量 | 单位
1 | 专业全频音箱 | 5年保修 平均功率 400W 灵敏度 98dB@1m 输入阻抗 8 Ohm 频率响应 50Hz-20KHz±3dB 覆盖角度 60°×40° 扬声器组合 LF15"×2 HF3” 尺寸(WxDxH) 388×365×575mm 重量 21kg | 8 | 只
2 | 真分集无线手持话筒 | 真分集性能特点: ●UHF频段、PLL数字频率合成。 ●真分集双咪双天线四接收点、有效克服断频死角。 ●接收机天线端口可向外供电,方便连接外置的天线放大器等距离延长设备。 ●具有独立的输出(XLR)和混合(6.3mm)输出,方便连接音频处理、功放设备。 ●红外线对频、发射器可以互换、操作简单、功能先进。 ●各100个共200个信道选择, LCD液晶显示屏能同时显示信道号与工作频率。 ●带射频电平显示, 音频电平显示,频道菜单显示，静音显示; ●平衡和非平衡两种选择输出端口，适应不同的设备连接需求 ; ●采用二次变频接收技术,具有超强的信号接收能力,无线使用距离达200米。 ●超强的抗干扰能力,能有效抑制由外部带来的噪音干扰及同频干扰; ●中频丰富,声音且有磁和混厚感,属人声话筒音质的精华。 ●叠机可同时使用6套。 技术参数 频率指标: 640-690MHZ 调制方式:宽带FM 频道数目: 200个 频道间隔: 1.5MHz 频率稳定度: +0.005%以内 动态范围: 100dB最大频偏: +45KHz 频率响应: 40-18KHz( +3dB ) 综合信噪比: 105dB 综合失真: ≦0.5% 工作距离:约200m 工作温度: -10°C~+60°C | 4 | 只
3 | 真分集无线会议话筒 | 真分集性能特点: ●UHF频段、PLL数字频率合成。 ●真分集双咪双天线四接收点、有效克服断频死角。 ●接收机天线端口可向外供电,方便连接外置的天线放大器等距离延长设备。 ●具有独立的输出(XLR)和混合(6.3mm)输出,方便连接音频处理、功放设备。 ●红外线对频、发射器可以互换、操作简单、功能先进。 ●各100个共200个信道选择, LCD液晶显示屏能同时显示信道号与工作频率。 ●带射频电平显示, 音频电平显示,频道菜单显示，静音显示; ●平衡和非平衡两种选择输出端口，适应不同的设备连接需求 ; ●采用二次变频接收技术,具有超强的信号接收能力,无线使用距离达200米。 ●超强的抗干扰能力,能有效抑制由外部带来的噪音干扰及同频干扰; ●中频丰富,声音且有磁和混厚感,属人声话筒音质的精华。 ●叠机可同时使用6套。 技术参数 频率指标: 640-690MHZ 调制方式:宽带FM 频道数目: 200个 频道间隔: 1.5MHz 频率稳定度: +0.005%以内 动态范围: 100dB最大频偏: +45KHz 频率响应: 40-18KHz( +3dB ) 综合信噪比: 105dB 综合失真: ≦0.5% 工作距离:约200m 工作温度: -10°C~+60°C | 4 | 套
4 | 天线放大器主控机 | 天线分配系统由一台天线分配器、2个天线组成 ■可供多台接收机使用，让接收信号获得默较佳的噪讯比，增加接收距离及稳定性 ■提供4组电源输入给接收机使用，方便安装工程 主要技术参数： ■适用频带范围：500-900MHz ■输出/入增益： 0dB(频段中心） ■输出端绝缘度：20dB ■输出/入阻抗： 50欧姆 ■增益：13dBm ■频宽：400MHz ■接头：TNC插座 ■电源供应：DC12-18V ■消耗电流：170mA | 2 | 套
5 | 专业后级功放 | 额定功率：立体声/并接模式，2X600W/8Ω. 立体声/并接模式，2X820W/4Ω. 总谐波失真:1KHZ＜0.08%. 互调失真:60HZ/7HZ 4 ：1＜0.05%. 频率响应:20-20KHZ＜±0.1dB. 信噪比:单通道工作，8Ω负载A计权＞96dB. 阻尼系数:单通道工作，8Ω负载400HZ ≥280. 转换速率:单通道工作，8Ω负载10HZ方波 ≥30V/us. 输入灵敏度:单通道工作，8Ω负载 0.775V. 输入阻抗:正常工作条件，1HZ20Kohms 平衡输入，10Kohms 非平衡输入, 最低负载阻抗:单通道工作 ＞4Ω. 输入接口:XLR卡侬公/XLR卡侬母. 输出接口:卡侬/接线柱. 保护模式:过热，过载，欠压，输出直流. 机身尺寸:485x430x88mm 机身重量:16kg, 电源要求:～190V－240V 50/60HZ, 消耗功率（满功率）:3500W. 环境温度:工作温度：-10℃-40℃， 储存温度：-25℃-80℃ | 4 | 台
6 | 数字音频控制器 | 定制8核音频专用DSP芯片，效果焕然一新； 两路麦克风独立可调； 无线调音，可显示声场频谱 ADI顶级音频数模转换芯片 光纤音频输入； 声场频谱显示； 最大不失真输入点平：2.5V 最大不失真输出电平：3V 麦克风输入灵敏度：输入7.5mV，输出0.775V（0dBu） 音乐输入灵敏度：输入220mV，输出0.775V（0dBu） 总谐波失真度：＜0.03% 信噪比、A计权：＞105dB 适应电源：100VAC-240VAC 50Hz/60Hz 尺寸（宽/高/深）：483mmx45mmx206mm 净重/毛重：2.1kg/2.6kg 正面功能按键： 1.蓝牙接收端口 2.SUB 3.输入选择 4.手动保存按键 5.音乐模式选择键 6.进入中置键 7.SYSTEM，按此键进入系统参数调节 8.功能参数调节时上/下参数选择按键 9.功能参数调节时的菜单上/下翻页按键 10.效果模式选择键 11.麦克风输入1和输入2的模式选择键 12.麦克风输入3的模式选择键 13.功能参数调节时调整参数的旋钮 14.红外线遥控接收窗口 15.LCD彩色点阵屏 16.音乐升、降调控制及复位 17.效果音量调节按钮 18.麦克风音量调节按钮 19.音乐音量调节按钮 20.麦克风输入插座和麦克风输入调节 | 2 | 台
7 | 智能电源控制器 | 最大输入电流；60A 单路最大输出电流；30A 工作电压；220V/50-60Hz 每一路功率；可达3000W 输入与输出电压；AC输入电压=AC输出电压（下订单前请说明，可选配电压：110V输入=110V输出，220V输入=220V输出） 输出电源插座；万用插座,符合欧美标准。前面板1路直通式万用插，后面板8个受控万用插座 插座材质；每个插座材质磷铜，均通过检验才安装 每一路开关间隔时间；1秒 ，每一路带开关指示灯，前端配置一个保险开关按钮（BYPASS） 继电器；宁波松乐牌(原厂正品) 电路板线路；采用60%高纯度锡，高端分流技术,经强化加粗处理 支持中控接口RS232；有，后置RS232中控接口，RS232通信接口：DB9FM 变压器；A&C原厂正品 电源线；3*6平方的电缆线，线材配置长度为1.5米 电压显示表；数字显示电压表 机箱高度；1.5U（符合机柜按照标准） 开关；船形开关 定时控制功能；有，必须连接中控机器后，电脑在不关闭的情况下使用，可设定4组定时断、开功能。（需与软件配合使用） 延时功能；有，通过软件调试后，每路可设定延时时间，每路最长180秒，即使再次开机仍能保持所设置延时开机状态。 受控功能；有 ，（每通道可以单独受控） 联机支持；是，（可支持8台设备同时联机使用）联机端口：6.5米芯线插口 中控协议串口；有，带RS232中控串口 滤波器；电容滤波器 注意：当连接RS232后不能使用联机功能，或者使用联机功能时不能使用RS232中控功能 | 2 | 台
8 | 设备安装机柜 | H2000×W600×D600MM规格 冷轧钢板 静电喷塑 标配, 黑豪华 前玻猴后网 可同时放置功放、调音台、话放等多种专业音频设备，适用于KTV包房、歌厅、会议室等室内使用。 | 2 | 个